## GRAN FUNCTION PLOT
|  |  |  | Vt, mL | pH | F1
10-pH.(Vs+Vt)
|  |  |  | 0 | 6.97 | 2.143e-05
| NORMALITY ACID, N | 0.02098 |  | 0.54 | 6.66 | 4.3873e-05
| Vs SAMPLE VOL | 200 | mL | 0.94 | 6.33 | 9.3987e-05
Ve VOL ACID AT F1 = 0 |  | 1.95 | GRAPHICAL INTERPOLATION | 1.36 | 5.97 | 0.00021576
Ve VOL ACID AT F1 = 0 |  | 1.9508 | INTERCEPT METHOD | 1.74 | 5.47 | 0.00068358
| TOTAL ALKALINITY | 10.2413 | mg/L CaCO3 | 2.25 | 4.56 | 0.0055704
|  |  |  | 2.37 | 4.43 | 0.0075188
|  |  |  | 2.82 | 4.13 | 0.015035
METHOD |  |  |  | 3.24 | 3.95 | 0.022804
1. ENTER Vt & pH DATA INTO TABLE |  |  |  | 3.9 | 3.78 | 0.033839
2. ENTER NORMALITY OF ACID & SAMPLE VOLUME, Vs |  |  |  | 4.37 | 3.68 | 0.042699
3. Ve IS CALCULATED FROM INTERCEPT AUTOMATICALLY FOR
DATA RANGE SHOWN COLOURED. USE ONLY DATA FOR pH VALUES < 4.5
4. ALTERNATIVELY, PLOT ALL F1 V Vt & THEN DETERMINE Ve
FROM LINEAR PART OF GRAN PLOT